## Hoja 1
QTVRMXTL | m² |  | Sistema de cubierta inclinada "Tejas Verea" formado por teja mixta sobre rastreles y lámina impermeable transpirable
Sistema de cubierta inclinada "Tejas Verea" formado por teja cerámica mixta marca Verea con una pendiente media del 30%. FORMACIÓN DE PENDIENTES: forjado inclinado de hormigón; IMPERMEABILIZACIÓN: lámina impermeable transpirable Verea BM3 de alta permeabilidad al vapor según norma UNE-EN 13859 - 1, colocada con un solape según corresponda por pendiente y sellado de juntas mediante cinta de estaqueidad ; COBERTURA: tejas cerámicas Mixta marca Verea, acabado color rojo, dimensiones 445x265 mm, resistencia a la helada mínima de 1.000 ciclos según norma UNE-EN 539-2, colocadas en seco sobre sistema de doble rastrelado con rastreles metálicos de ventilación de dimensiones 25x25 mm. Fijación de las tejas mediante tornillos, grapas o clips con tratamiento anticorrosión. Se utilizará espuma de poliuretano Verea V-100 como elemento posicionador de las tejas. Incluye sistema de cumbrera ventilado (con todos sus componentes), peine de alero de acero inoxidable modelo ITR, piezas especiales de cobertura y resolución de puntos singulares. El precio no incluye el forjado de hormigón.
Código |  | Unidad |  | Descripción |  | Rendimiento |  | Precio unitario | Importe
1 |  |  |  | Materiales
13504001 |  | Ud |  | Lámina impermeabilizante Verea BM3 de tres capas de alta permeabilidad al vapor, alta resistencia a los rayos UV, de 170 g/m² (+-10%), transmisión de vapor de agua Sd 0,02m (-0,01/+0,03), resistencia a la penetración del agua clase W1, según norma UNE-EN 13859-1 |  | 0.015 |  | 101.2 | 1.518
13402010 |  | Ud |  | Banda adhesiva para lámina impermeabilizante |  | 0.027 |  | 22 | 0.594
13503006 |  | Ud |  | Rastrel metálico de ventilación marca Verea, de acero galvanizado, de 25x25 mm de sección y 0,6 mm de espesor. |  | 2.07 |  | 5.17 | 10.7019
13505001 |  | Ud |  | Banda de estanqueidad bajo rastrel |  | 0.01 |  | 66 | 0.66
13105003 |  | Ud |  | Tornillo universal onduline 3,9x60 mm |  | 4.762 |  | 0.19 | 0.90478
13301007 |  | Ud |  | Tornillo 4,8x38 mm anticorrosión |  | 7.789 |  | 0.08 | 0.62312
33410132 |  | Ud |  | Teja cerámica mixta marca Verea, acabado con coloración en masa Rojo, dimensiones 445x265 mm, según UNE-EN 1304. |  | 12.2 |  | 1.39 | 16.958
13201003 |  | Ud |  | Tornillo 4,5x50 mm anticorrosión |  | 1.25 |  | 0.08 | 0.1
39220100 |  | Ud |  | Remate lateral derecho para teja mixta marca Verea, acabado con coloración en masa Rojo, según UNE-EN 1304. |  | 0.045 |  | 6.5 | 0.2925
39120100 |  | Ud |  | Remate lateral izquierdo para teja mixta marca Verea, acabado con coloración en masa Rojo, según UNE-EN 1304. |  | 0.045 |  | 6.5 | 0.2925
13201001 |  | Ud |  | Tornillo 4,5x70 mm anticorrosión |  | 0.18 |  | 0.09 | 0.0162
33510100 |  | Ud |  | Media teja cerámica para teja mixta marca Verea, acabado con coloración en masa Rojo, según UNE-EN 1304. |  | 0.045 |  | 6.03 | 0.27135
13201002 |  | Ud |  | Tornillo 5x120 mm anticorrosión |  | 0.045 |  | 0.31 | 0.01395
13202013 |  | Ud |  | Peine de alero modelo ITR Verea, de chapa perforada de acero inoxidable AISI 304, suministrado en barras de 1 m de longitud. |  | 0.233 |  | 19.8 | 4.6134
12202101 |  | Ud |  | Peine de alero de púas de PP, color rojo, de altura 110 mm y longitud 1 m. |  | 0.233 |  | 1.32 | 0.30756
13301002 |  | Ud |  | Tornillo 3,5x35 mm anticorrosión |  | 1.627 |  | 0.04 | 0.06508
13203101 |  | Ud |  | Perfil de acero prelacado (goterón) marca Verea, de 2000x95x0,7 mm. |  | 0.116 |  | 16.5 | 1.914
39860100 |  | Ud |  | Cumbrera cerámica para teja Mixta marca Verea, de dimensiones 400x225x85 mm, acabado con coloración en masa Rojo, según UNE-EN 1304. |  | 0.286 |  | 6.48 | 1.8533
13302003 |  | Ud |  | Banda de ventilación bajo cumbrera marca Verea, formada por una banda central de PP/PE de alta permeabilidad al aire unida mediante doble costura a las bandas laterales de aluminio lacado autoadhesiva, suministrada en cajas de 4 rollos de 0,4x5 m de longitud. |  | 0.035 |  | 30.8 | 1.078
13301003 |  | Ud |  | Soporte de cumbrera para listón de madera de acero galvanizado, suministrado en cajas de 40 unidades. |  | 0.116 |  | 1.54 | 0.17864
13503003 |  | Ud |  | Rastrel para soporte de cumbrera de pino tratado, de dimensiones 50x30 mm y 2,5 m de longitud |  | 0.046 |  | 3.3 | 0.1518
13301010 |  | Ud |  | Grapa de fijación para teja cumbrera de teja mixta |  | 0.286 |  | 0.66 | 0.18876
39360100 |  | Ud |  | Encuentro 3 aguas marca Verea, acabado con coloración en masa Rojo, según UNE-EN 1304. |  | 0.004 |  | 60.3 | 0.2412
38830100 |  | Ud |  | Cuña cerámica grande para teja mixta marca Verea, acabado con coloración en masa Rojo, según UNE-EN 1304. |  | 1.2 |  | 3.17 | 3.804
39560100 |  | Ud |  | Inicio de limatesa cerámico marca Verea, acabado con coloración en masa Rojo, según UNE-EN 1304. |  | 0.01 |  | 35.1 | 0.351
39660100 |  | Ud |  | Tapón de cumbrera cerámico marca Verea, acabado Rojo con coloración en masa, según UNE-EN 1304. |  | 0.003 |  | 35.1 | 0.1053
[6 empty] | Subtotal materiales: |  |  | 47.7983
2 |  |  |  | Mano de obra
mo020 |  | h |  | Oficial 1ª construcción. |  | 1.075 |  | 23.08 | 24.811
mo113 |  | h |  | Peón ordinario construcción. |  | 1.075 |  | 21.68 | 23.306
[6 empty] | Subtotal mano de obra: |  |  | 48.117
SUMA TOTAL | [8 empty] | 95.9153
Referencia y título de la norma |  |  |  |  | Aplicabilidad(a) |  | Obligatoriedad(b) |  | Sistema(c)
EN 534:2006+A1:2010 |  |  |  |  | 112011 |  | 112011 |  | 1/3/4
Placas onduladas bituminosas. Especificaciones de producto y métodos de ensayo.
EN 1304:2005 |  |  |  |  | 122006 |  | 122007 |  | 3/4
Tejas de arcilla cocida para colocación discontinua. Definiciones y especificaciones de producto.
(a) Fecha de aplicabilidad de la norma armonizada
(b) Fecha en que finaliza el período de coexistencia
(c) Sistema de evaluación y verificación de la constancia de las prestaciones