## Hoja 1
QTVRTLNL | m² |  | Sistema de cubierta inclinada "Tejas Verea" formado por tejas curvas y curvas con talón sobre rastreles y lámina impermeable transpirable
Sistema de cubierta inclinada "Tejas Verea" formado por tejas cobija 50x21 y tejas canal 50x21 con talón, con una pendiente media del 30%. FORMACIÓN DE PENDIENTES: forjado inclinado de hormigón; IMPERMEABILIZACIÓN: lámina impermeable transpirable Verea BM3 de alta permeabilidad al vapor según norma UNE-EN 13859 - 1, colocada con un solape según corresponda por pendiente y sellado de juntas mediante cinta de estaqueidad ; COBERTURA: teja cerámica curva talón Verea, acabado color rojo, dimensiones 500x210x160 mm para teja canal y teja cerámica curva Verea, acabado color rojo, dimensiones 500x210x160 mm para teja cobija, resistencia a la helada mínima de 500 ciclos según norma UNE-EN 539-2, colocadas en seco sobre sistema de doble rastrelado con rastreles metálicos de ventilación de dimensiones 25x25 mm. Fijación de las tejas mediante tornillos, grapas o clips con tratamiento anticorrosión. Se utilizará espuma de poliuretano Verea V-100 como elemento posicionador de las tejas. Incluye sistema de cumbrera ventilado (con todos sus componentes), peine de alero de acero inoxidable modelo ITR, piezas especiales de cobertura y resolución de puntos singulares. El precio no incluye el forjado de hormigón.
Código |  | Unidad |  | Descripción |  | Rendimiento |  | Precio unitario | Importe
1 |  |  |  | Materiales
13504001 |  | Ud |  | Lámina impermeabilizante Verea BM3 de tres capas de alta permeabilidad al vapor, alta resistencia a los rayos UV, de 170 g/m² (+-10%), transmisión de vapor de agua Sd 0,02m (-0,01/+0,03), resistencia a la penetración del agua clase W1, según norma UNE-EN 13859-1 |  | 0.015 |  | 101.2 | 1.518
13402010 |  | Ud |  | Banda adhesiva para lámina impermeabilizante |  | 0.027 |  | 22 | 0.594
13503006 |  | Ud |  | Rastrel metálico de ventilación marca Verea, de acero galvanizado, de 25x25 mm de sección y 0,6 mm de espesor. |  | 2.033 |  | 5.17 | 10.5106
13505001 |  | Ud |  | Banda de estanqueidad bajo rastrel |  | 0.011 |  | 66 | 0.726
13105003 |  | Ud |  | Tornillo universal onduline 3,9x60 mm |  | 4.762 |  | 0.19 | 0.90478
13301007 |  | Ud |  | Tornillo 4,8x38 mm anticorrosión |  | 7.789 |  | 0.08 | 0.62312
365501 |  | Ud |  | Teja cerámica curva talón marca Verea, acabado con coloración en masa Rojo, dimensiones 500x210x160 mm, según UNE-EN 1304. |  | 10.24 |  | 1.13 | 11.5712
310501 |  | Ud |  | Teja cerámica cuva marca Verea, acabado con coloración en masa Rojo, dimensiones 500x210x160 mm, según UNE-EN 1304. |  | 9.33 |  | 0.92 | 8.5836
13102001 |  | Ud |  | Espuma de poliuretano Verea V-100 |  | 0.25 |  | 7 | 1.75
13101004 |  | Ud |  | Gancho inox 120 mm AISI 304 |  | 9.33 |  | 0.11 | 1.0263
340501 |  | Ud |  | Teja cerámica curva de alero para teja talón marca Verea, de medidas 500x210x160 mm, acabado con coloración en masa Rojo, según UNE-EN 1304. |  | 0.905 |  | 1 | 0.905
13201002 |  | Ud |  | Tornillo 5x120 mm anticorrosión |  | 0.905 |  | 0.31 | 0.28055
39210100 |  | Ud |  | Remate lateral recto derecho marca Verea, acabado con coloración en masa Rojo, para tejas curvas, según UNE-EN 1304. |  | 0.038 |  | 4.68 | 0.17784
39110100 |  | Ud |  | Remate lateral recto izquierdo marca Verea, acabado con coloración en masa Rojo, para tejas curvas, según UNE-EN 1304. |  | 0.038 |  | 4.68 | 0.17784
13201001 |  | Ud |  | Tornillo 4,5x70 mm anticorrosión |  | 0.154 |  | 0.09 | 0.01386
13202013 |  | Ud |  | Peine de alero modelo ITR Verea, de chapa perforada de acero inoxidable AISI 304, suministrado en barras de 1 m de longitud. |  | 0.233 |  | 19.8 | 4.6134
12202101 |  | Ud |  | Peine de alero de púas de PP, color rojo, de altura 110 mm y longitud 1 m. |  | 0.233 |  | 1.32 | 0.30756
13301002 |  | Ud |  | Tornillo 3,5x35 mm anticorrosión |  | 1.627 |  | 0.04 | 0.06508
13203101 |  | Ud |  | Perfil de acero prelacado (goterón) marca Verea, de 2000x95x0,7 mm. |  | 0.116 |  | 16.5 | 1.914
35050184 |  | Ud |  | Teja curva de cumbrera marca Verea de dimensiones 500x210x160 o 500x230x160 mm, acabado con coloración en masa Rojo, para tejas curvas, según UNE-EN 1304. |  | 0.269 |  | 1.14 | 0.30666
13302003 |  | Ud |  | Banda de ventilación bajo cumbrera marca Verea, formada por una banda central de PP/PE de alta permeabilidad al aire unida mediante doble costura a las bandas laterales de aluminio lacado autoadhesiva, suministrada en cajas de 4 rollos de 0,4x5 m de longitud. |  | 0.035 |  | 30.8 | 1.078
13301003 |  | Ud |  | Soporte de cumbrera para listón de madera de acero galvanizado, suministrado en cajas de 40 unidades. |  | 0.115 |  | 1.54 | 0.1771
13503003 |  | Ud |  | Rastrel para soporte de cumbrera de pino tratado, de dimensiones 50x30 mm y 2,5 m de longitud |  | 0.046 |  | 3.3 | 0.1518
13301008 |  | Ud |  | Grapa sujeción teja cumbrera inox AISI 316 |  | 0.269 |  | 0.57 | 0.15333
39310100 |  | Ud |  | Encuentro 3 aguas marca Verea, acabado con coloración en masa Rojo, según UNE-EN 1304. |  | 0.004 |  | 28.6 | 0.1144
12001001 |  | Ud |  | Cuña cerámica grande marca Verea, acabado con coloración en masa Rojo, según UNE-EN 1304. |  | 1.027 |  | 2.05 | 2.1053
39510100 |  | Ud |  | Inicio de limatesa cerámico marca Verea, acabado con coloración en masa Rojo, según UNE-EN 1304. |  | 0.01 |  | 22.1 | 0.221
39610100 |  | Ud |  | Tapón de cumbrera cerámico marca Verea, acabado Rojo con coloración en masa, según UNE-EN 1304. |  | 0.003 |  | 22.1 | 0.0663
[6 empty] | Subtotal materiales: |  |  | 50.6367
2 |  |  |  | Mano de obra
mo020 |  | h |  | Oficial 1ª construcción. |  | 1.175 |  | 23.08 | 27.119
mo113 |  | h |  | Peón ordinario construcción. |  | 1.175 |  | 21.68 | 25.474
[6 empty] | Subtotal mano de obra: |  |  | 52.593
SUMA TOTAL | [8 empty] | 103.2297
Referencia y título de la norma |  |  |  |  | Aplicabilidad(a) |  | Obligatoriedad(b) |  | Sistema(c)
EN 534:2006+A1:2010 |  |  |  |  | 112011 |  | 112011 |  | 1/3/4
Placas onduladas bituminosas. Especificaciones de producto y métodos de ensayo.
EN 1304:2005 |  |  |  |  | 122006 |  | 122007 |  | 3/4
Tejas de arcilla cocida para colocación discontinua. Definiciones y especificaciones de producto.
(a) Fecha de aplicabilidad de la norma armonizada
(b) Fecha en que finaliza el período de coexistencia
(c) Sistema de evaluación y verificación de la constancia de las prestaciones