## Hoja 1
QTVS4520O | m² |  | Sistema de cubierta inclinada "Verea System" configuración TVO con teja curva 45x20 sobre placa asfáltica
Sistema de cubierta inclinada "Verea System" con teja curva cerámica 45x20 según DIT 622p/22 con una pendiente media del 30%. FORMACIÓN DE PENDIENTES: forjado inclinado de hormigón; IMPERMEABILIZACIÓN: placas bajo teja compuestas por una armadura base de fibras (minerales y vegetales) y resinas termoestables saturadas en asfalto a altas temperaturas,pintada con pigmentos inorgánicos tipo Onduline BT-150 Plus según norma UNE-EN 534, fijadas mecánicamente al soporte; COBERTURA: tejas cerámicas curvas Verea, acabado color en masa rojo, dimensiones 450x200x150 mm, resistencia a la helada mínima de 500 ciclos según norma UNE-EN 539-2, colocadas sobre la placa de fibrocemento en seco mediante distintos elementos de fijación entre los que se incluyen ganchos, tornillos y grapas. Se utilizará espuma de poliuretano Verea V-100 como elemento posicionador de las tejas. Incluye sistema de cumbrera ventilado (con todos sus componentes), peine de alero de acero inoxidable modelo ITC20, piezas especiales de cobertura y resolución de puntos singulares. El precio no incluye el forjado de hormigón.
Código |  | Unidad |  | Descripción |  | Rendimiento |  | Precio unitario | Importe
1 |  |  |  | Materiales
13502005 |  | Ud |  | Placa asfáltica Onduline Bajo Teja DRS BT150 Plus, compuesta por una armadura base de fibras (minerales y vegetales) y resinas termoestables saturadas en asfalto a altas temperaturas. La mezcla está pintada con pigmentos inorgánicos., de perfil ondulado y color negro, a base de fibras minerales y vegetales saturadas con una emulsión bituminosa a altas temperaturas, según UNE-EN 534. |  | 0.555 |  | 22.53 | 12.5042
310401 |  | Ud |  | Teja cerámica curva marca Verea, de medidas 450x200x150 mm, acabado con coloración en masa Rojo, según UNE-EN 1304. |  | 21.1 |  | 0.78 | 16.458
13102001 |  | Ud |  | Espuma de poliuretano Verea V-100 |  | 0.25 |  | 7 | 1.75
13101003 |  | Ud |  | Gancho inox 70 mm AISI 304 |  | 10.1 |  | 0.07 | 0.707
340401 |  | Ud |  | Teja cerámica curva de alero marca Verea, de medidas 450x200x150 mm, acabado con coloración en masa Rojo, según UNE-EN 1304. |  | 0.98 |  | 0.87 | 0.8526
10106003 |  | Ud |  | Fijación de teja sobre Onduline |  | 0.98 |  | 0.84 | 0.8232
13201001 |  | Ud |  | Tornillo 4,5x70 mm anticorrosión |  | 1.135 |  | 0.09 | 0.10215
39210100 |  | Ud |  | Remate lateral recto derecho marca Verea, acabado con coloración en masa Rojo, para tejas curvas, según UNE-EN 1304. |  | 0.038 |  | 4.68 | 0.17784
39110100 |  | Ud |  | Remate lateral recto izquierdo marca Verea, acabado con coloración en masa Rojo, para tejas curvas, según UNE-EN 1304. |  | 0.038 |  | 4.68 | 0.17784
13202007 |  | Ud |  | Peine de alero, modelo ITC 20 de Verea, formado por chapa perforada de acero inoxidable AISI 304, para placa de Onduline modelo BT150 Plus, suministrado en perfiles de 1 m de longitud. |  | 0.233 |  | 19.8 | 4.6134
13301002 |  | Ud |  | Tornillo 3,5x35 mm anticorrosión |  | 1.395 |  | 0.04 | 0.0558
13203101 |  | Ud |  | Perfil de acero prelacado (goterón) marca Verea, de 2000x95x0,7 mm. |  | 0.116 |  | 16.5 | 1.914
35050184 |  | Ud |  | Teja curva de cumbrera marca Verea de dimensiones 500x210x160 o 500x230x160 mm, acabado con coloración en masa Rojo, para tejas curvas, según UNE-EN 1304. |  | 0.269 |  | 1.14 | 0.30666
13302002 |  | Ud |  | Lámina cumbrera impermeable transpirable BM3 marca Verea, suministrada en rollos de 0,375x50 m de longitud. |  | 0.0035 |  | 49.5 | 0.17325
13301004 |  | Ud |  | Perfil de cumbrera |  | 0.039 |  | 12.1 | 0.4719
13301005 |  | Ud |  | Unión perfil de cumbrera |  | 0.0375 |  | 0.32 | 0.012
13301001 |  | Ud |  | Conjunto pletina GEOMET 500B |  | 0.115 |  | 3.3 | 0.3795
13301008 |  | Ud |  | Grapa sujeción teja cumbrera inox AISI 316 |  | 0.269 |  | 0.57 | 0.15333
13301007 |  | Ud |  | Tornillo 4,8x38 mm anticorrosión |  | 0.269 |  | 0.08 | 0.02152
39310100 |  | Ud |  | Encuentro 3 aguas marca Verea, acabado con coloración en masa Rojo, según UNE-EN 1304. |  | 0.004 |  | 28.6 | 0.1144
12001001 |  | Ud |  | Cuña cerámica grande marca Verea, acabado con coloración en masa Rojo, según UNE-EN 1304. |  | 1.111 |  | 2.054 | 2.282
39510100 |  | Ud |  | Inicio de limatesa cerámico marca Verea, acabado con coloración en masa Rojo, según UNE-EN 1304. |  | 0.01 |  | 22.1 | 0.221
39610100 |  | Ud |  | Tapón de cumbrera cerámico marca Verea, acabado Rojo con coloración en masa, según UNE-EN 1304. |  | 0.003 |  | 22.1 | 0.0663
[6 empty] | Subtotal materiales: |  |  | 44.3378
2 |  |  |  | Mano de obra
mo020 |  | h |  | Oficial 1ª construcción. |  | 0.8 |  | 23.08 | 18.464
mo113 |  | h |  | Peón ordinario construcción. |  | 0.85 |  | 21.68 | 18.428
[6 empty] | Subtotal mano de obra: |  |  | 36.892
SUMA TOTAL | [8 empty] | 81.2298
Referencia y título de la norma |  |  |  |  | Aplicabilidad(a) |  | Obligatoriedad(b) |  | Sistema(c)
EN 534:2006+A1:2010 |  |  |  |  | 112011 |  | 112011 |  | 1/3/4
Placas onduladas bituminosas. Especificaciones de producto y métodos de ensayo.
EN 1304:2005 |  |  |  |  | 122006 |  | 122007 |  | 3/4
Tejas de arcilla cocida para colocación discontinua. Definiciones y especificaciones de producto.
(a) Fecha de aplicabilidad de la norma armonizada
(b) Fecha en que finaliza el período de coexistencia
(c) Sistema de evaluación y verificación de la constancia de las prestaciones